## Sheet1
Comment | Designator | Footprint | LCSC Part Number
0.1uF | C1, C15, C22, C30, C33, C34, C35, C36, C37, C38, C39, C45, C48, C49, C50, C51, C52, C53, C78 | Cap-0402 | C541464
220uF | C2 | UCD-220uF-10mmDia | C116211
47uF | C3 | RVT1H470M0607 | C72523
22nF | C4 | Cap-0805 | C576993
10uF | C5, C9, C18, C19, C20, C74, C75 | Cap-1210 | C77102
1uF | C6, C10, C11, C17 | Cap-0603 | C15849
0.1uF | C7, C21, C83 | Cap-0603 | C307348
120uF | C8 | OVZ121M1VTR-1013 | C250089
22uF | C12, C13, C14, C32, C42, C43 | Cap-0805 | C907991
4.7uF | C16 | Cap-0805 | C354262
4.7nF | C23, C59 | Cap-1206 | C107198
10uF | C24 | Cap-0603 | C2959727
4.7uF | C25, C26 | Cap-0603 | C913474
120uF | C27, C28 | 20SVPF120M | C186713
1uF | C29, C44 | Cap-0402 | C2167130
47uF | C31 | RVT1E470M0505 | C2977553
10pF | C40 | Cap-0402 | C76946
22uF | C46 | Cap-0805 | C784585
10uF | C47, C54 | Cap-0603 | C2936601
6.8nF | C55, C56 | Cap-0603 | C1631
22nF | C57 | Cap-0603 | C106222
10nF | C58, C62 | Cap-0603 | C389113
1000pF | C60, C61, C84, C85 | Cap-1206 | C23631
4.7uF | C63 | Cap-0603 | C109456
22PF | C64, C65 | Cap-0402 | C106203
0.1uF | C66, C72 | Cap-0603 | C113803
2.2uF | C67, C68, C69 | Cap-0805 | C2981733
1nF | C70, C71 | Cap-0603 | C2179225
68uF | C73 | RVT1H680M0607 | C5221836
6.8pF | C76 | Cap-0402 | C189470
4.7nF | C77 | Cap-0402 | C106208
220uF | C79 | Case-E | C147767
10nF | C80 | Cap-0603 | C100042
22uF | C86 | EEEFK1J220P | C401723
SMBJ58A-13-F | D1 | SMB_ | C135085
AZ4024-01G | D2, D15, D17, D21, D23, D27, D29, D33, D35 | SOD-123 | C5571859
PESD5V0S1BA,115-ES | D3 | SOD-323 (Bi-directional) | C41409246
SMBJ26A-13-F | D4 | SMB_ | C135062
PESD3V3L1BA-N-ES | D5 | SOD-323 (Bi-directional) | C41409249
PMEG4030ER | D6 | SOD-123FL | C5366303
1SMA5930BT3G | D7 | SMA | C128848
BAT54C | D8 | SOT-23 | C2762215
1N4148W-7-F | D9, D10, D11, D12, D13, D14, D19, D20, D25, D26, D31, D32 | SOD-123 | C83528
BZT52C24 | D16, D18, D22, D24, D28, D30, D34, D36 | SOD-123 | C266572
SMBJ12A | D37, D38, D41, D42 | SMB_ | C151251
MM3Z3V3B | D39, D40, D43, D44 | SOD323F | C2978865
SLVU2.8-4BTG | D45 | SOIC-8(0.154", 3.90mm Width) | C2763559
ABS210 | D46, D47 | ABS | C113925
SK310A-LTP | D48 | SMA(DO-214AC) | C91474
SMBJ58A | D49 | SMB_ | C123824
SM712 | D50 | SOT-23 | C521963
1210L075/24PR | F1, F7 | FUSE-1210 | C207045
BSMD1206-300-6V | F2, F4 | Fuse 1206 (3216 Metric) | C883136
SMD0805B110TF | F3, F5 | Fuse-0805 | C269107
0805L050WR | F6 | Fuse-0805 | C207022
120R | FB1 | IND-0603 (1608 Metric) | C14709
CBM201209U601T | FB2, FB3 | Ind-0805 | C139168
MPZ1608S221ATD25 | FB4, FB5 | IND-0603 (1608 Metric) | C307771
DB128L-5.08-2P-GN-S | J1, J9, J10, J11, J12, J15, J16, J17, J18 | DB128L-5.08-2P-GN-S | C395868
U263-163N-4BQC65 | J2 | U263-163N-4BQC65 | C2938598
Voltlink Target | J3 | Voltlink Target | C145963
PM2.54-1*4 | J4 | HDR1X4 Female | C5116530
CR2032-BS-6-1 | J5 | CR2032-BS-6-1 | C70377
XDFH-0259-2*3P | J6, J7 | XDFH-0259-2*3P | C19193818
BH-18650-B1BA002 | J8 | BH-18650-B1BA002 | C2988620
DB128L-5.08-3P-GN-S | J13, J14, J22 | DB128L-5.08-3P-GN-S | C395869
DB128V-5.08-9P-GN-S | J19 | DB128V-5.08-9P-GN-S | C2938972
DB128L-5.08-4P-GN-S | J20 | DB128L-5.08-4P-GN-S | C2827883
R-RJ45R08P-C000 | J21 | R-RJ45R08P-C000 | C386757
X6511WV-02H-C60D30 | J23 | HDR1X2_ | C706874
G5RL-1A-E-HR-DC5 | K1, K2, K3, K4 | G5RL-1A-E-HR-DC5 | C113250
4.7uH | L1 | YSPI1050-4R7M | C497895
1uH | L2 | XFL4020-102MEC | C5355380
2.2uH | L3 | YSPI0520-2R2M_ | C718375
68uH | L4 | FCH1365-680M | C20415558
RED | LED1, LED2, LED3, LED4, LED7 | LED-0603 | C3151730
WS2812B-XF02/W | LED5 | WS2812B-XF02/W | C4154882
Emerald | LED6, LED8, LED9, LED10, LED11, LED12 | LED-0603 | C87326
DMT6007LFG-7 | Q1 | PowerDI-3333-8 | C2802568
AOD4185-JSM | Q2 | TO-252-2L | C18189874
MMBT3904M | Q3, Q5, Q6, Q7, Q8 | SOT-723 | C2923360
Si2302CDS | Q4 | Sot-23 | C5310968
301K | R1 | res-0603 | C326750
12mR | R2 | RES-2512 | C2847460
100K | R3 | Res-0402 | C852472
100K | R4, R20 | Res-0603 | C122538
31.6K | R5 | Res-0402 | C276265
100K | R6, R10 | Res-0603 | C100048
3.9K | R7 | Res-0402 | C131467
499R | R8, R27 | Res-0402 | C137970
4.7K | R9, R23, R31, R32, R33, R34, R39, R41, R42, R43, R46, R52, R53, R54, R55, R64, R65, R68, R69, R72, R73, R76, R77, R117, R120 | Res-0402 | C105871
1M | R11, R100 | Res-0603 | C105578
240R | R12 | Res-0402 | C114755
5.1K | R13, R14 | Res-0402 | C105872
732K | R15 | Res-0603 | C246003
499K | R16 | Res-0603 | C131054
3.3K | R17, R18 | Res-0402 | C137992
0R | R19, R44, R45, R107, R115, R116, R118, R119, R121 | Res-0402 | C106231
1K | R21, R22, R47 | Res-0402 | C106235
47K | R26, R56, R57, R58, R59 | Res-0402 | C93943
10K | R28, R29, R30, R35, R40 | Res-0603 | C98220
10K | R36, R37, R50, R51, R96, R98, R123 | Res-0402 | C60490
75R | R38 | Res-0402 | C137841
1K | R48 | RES-2512 | C137010
680R | R49, R60, R61, R62, R63 | Res-0402 | C137948
1.5K | R66, R67, R70, R71, R74, R75, R78, R79 | Res-0603 | C114668
3.74K | R80, R81, R84, R85 | Res-0603 | C861382
1.8k | R82, R83, R86, R87 | Res-0603 | C705745
330R | R88, R101 | Res-0603 | C105879
10R | R89, R129, R130 | Res-0603 | C109318
33R | R90, R91, R92, R95 | Res-0603 | C108661
75R | R93, R94, R104, R105, R131, R132 | Res-0603 | C112309
49.9R | R97, R99 | Res-0603 | C114625
1M | R102 | Res-0402 | C159943
12.4K | R103 | Res-0603 | C137798
0R | R106, R112 | Res-0805 | C100045
24.9K | R108 | Res-0603 | C25962
348K | R109 | RES-0805 | C865416
36.5K | R110 | Res-0603 | C137738
63.4R | R111 | Res-0603 | C228004
267K | R113 | Res-0603 | C705753
12K | R114 | Res-0603 | C114659
120R | R122 | Res-0603 | C114640
133R | R124 | Res-0402 | C327373
15K | R125 | Res-0603 | C114661
48.7K | R126 | Res-0603 | C165749
10K | RN1, RN2, RN3 | YC164-FR-0710KL | C110924
SS-22F07-G010 | SW1 | SS-22F07-G010 | C2848924
TS-1109S-C-B | SW2, SW3 | TS-1109S-C-B | C381037
TS-1002S-12026C | SW4, SW5 | TS-1002S-12026C | C455124
DPL-02RP | SW6 | DPL-02RP | C319071
EC11E1820402 | SW7 | EC11E1820402 | C361167
B1617S | T1 | B1617S | C507597
TPS552892RYQR | U1 | VQFN-HR-21(3x5) | C19272254
LM74700QDBVRQ1 | U2 | SOT-23-6 | C2941042
AP7363-33D-13 | U3 | TO-252-2L | C108723
USBLC6-2SC6 | U4 | SOT-23-6 | C2827654
TPS61022RWUR | U5 | 7-VQFN-HR (2x2) | C915088
TPS2117DRLR | U6, U7 | SOT-583 | C22399676
ESP32-S3-WROOM-1U-N16R8 | U8 | 41-SMD UFL Module | C3013946
TCA9535PWR | U9 | 24-TSSOP | C130204
PCF8563T/F4,118 | U10 | SOIC-8(0.154", 3.90mm Width) | C80798
SLM6600 | U11 | 8-SO-EP_ | C130316
MAX17048G+T10 | U12 | 8-TDFN-EP (2x2) | C2682616
SFH617A-2X009T | U13, U14, U15, U16, U17, U18, U19, U20 | SFH617A-2X009T | C5334420
ADS1115IDGSR | U21 | VSSOP-10 | C37593
W5500 | U22 | 48-LQFP (7x7)_ | C32843
SP0504BAHTG | U23 | SOT-23-5 | C10675
TPS54560BQDDARQ1 | U24 | 8-SO PowerPad | C2072188
TPS2378DDAR | U25 | 8-SO PowerPad | C337500
SP3485EIM/TR | U26 | SOP-8 | C519086
32.768kHz | X1 | MC-146_ | C3013800
25MHz | X2 | SMD3225-4P | C70593